## Дефектная ведомость
УТВЕРЖДАЮ
Генеральный директор
ООО «znaybiz.ru»
____________________И.И. Иванов
Дефектная ведомость № 1
Выполнение работ по ремонту сантехники и вентиляции помещений ООО «znaybiz.ru»
Объект: Здание ООО «znaybiz.ru»
№ п.п. | Наименование работ | Объем работ |  | Демонтируемый материал |  |  |  | Потребность в основных материалах
|  | Ед. изм. | Кол-во | Наименование | Ед. изм. | Кол-во | использование (лом,утиль,мусор, повт.использ.) | Наименование | Ед. изм. | Кол-во | Поставка (подрядчик/ заказчик)
1 | 2 | 3 | 4 | 5 | 6 | 7 | 8 | 9 | 10 | 11 | 12
Раздел 1. ремонт сантехнического оборудования мастерской КЦ отм 8,0м, ряд В-Г, оси 27-30
Согласно сметных норм кроме ниже перечисленных
1 | Разборка трубопроводов из водогазопроводных труб диаметром: 20 мм | м.п. | 22 | труба ВГП Ду20 | тн | 0.016 | лом
2 | Прокладка внутренних трубопроводов канализации из труб ПВХ диаметром: 50 мм | м.п. | 4 |  |  |  |  | Трубы ПВХ, номинальный внутренний диаметр 50 мм | м.п. | 4 | Подрядчик
[8 empty] | манжета резиновая переходная с пластика на чугун | шт | 4 | Подрядчик
[8 empty] | Отвод из непластифицированного поливинилхлорида, номинальный внутренний диаметр 50 мм | шт | 8 | Подрядчик
[8 empty] | тройник ПВХ Ф50мм угол 87,5° | шт | 2 | Подрядчик
3 | Прокладка трубопроводов водоснабжения из стальных водогазопроводных оцинкованных труб диаметром: 15 мм | м.п. | 56 |  |  |  |  | Трубы стальные сварные оцинкованные водогазопроводные с резьбой, обыкновенные, номинальный диаметр 15 мм, толщина стенки 2,8 мм | м.п. | 56 | Подрядчик
[8 empty] | Электроды сварочные МР-3, Э-46, диаметр 3 мм | кг | 2.2 | Подрядчик
[8 empty] | Крепления для трубопроводов оцинкованные: кронштейны, планки, хомуты | шт/кг | 12/1,2 | Подрядчик
[8 empty] | Кран шаровый муфтовый для воды, номинальный диаметр 15 мм, тип в/н | шт | 10 | Подрядчик
4 | Смена: моек на одно отделение | шт | 4 | мойка эмалированная | шт | 4 | мусор | Мойка эмалированная 500x500 (с кронштейнами) Гомель | шт | 4 | Подрядчик
5 | Смена смесителей: без душевой сетки | шт | 4 | смеситель | шт | 4 | мусор | Смесители латунные с гальванопокрытием для мойки настольный, с верхней камерой смешения | шт | 4 | Подрядчик
6 | Смена: гибких подводок | шт | 8 | гибкая подводка | шт | 8 | мусор | Подводка для смесителя медная 60 см | шт | 8 | Подрядчик
7 | Смена: сифонов пластмассовых | шт | 4 | Сифон для раковины | шт | 4 | мусор | Сифоны полимерные, гофрированные для мойки и умывальника с пластиковым выпуском | компл. | 4 | Подрядчик
8 | Пробивка отверстий в кирпичных стенах для водогазопроводных труб вручную при толщине стен: в 1 кирпич | отверстие | 4
9 | Заделка отверстий в местах прохода трубопроводов: в стенах и перегородках оштукатуренных | отверстие | 4 |  |  |  |  | Раствор готовый кладочный, цементный, М100 | согл. сметн. норм |  | Подрядчик
Раздел 2. ремонт систем вентиляции КЦ отм 8,0 - 28м, ряд В-Г, ось 28
Согласно сметных норм кроме ниже перечисленных
10 | Установка и разборка наружных инвентарных лесов высотой до 16 м: трубчатых для прочих отделочных работ | м2 | 60 | [7 empty] | Подрядчик
11 | Разборка вентиляционных коробов из плит: двойных (высота 5-8 м) | м2 | 9 | мусор строительный | тн | 1.2 | мусор
12 | Разборка вентиляционных коробов из плит: двойных (высота 8-10 м) | м2 | 6 | мусор строительный | тн | 0.9 | мусор
13 | Разборка вентиляционных коробов из плит: двойных (высота свыше 10 м) | м2 | 54 | мусор строительный | тн | 3.4 | мусор
14 | Погрузо-разгрузочные работы при автомобильных перевозках: Погрузка мусора строительного с погрузкой вручную | тн | 5,5
15 | Прокладка воздуховодов из листовой, оцинкованной стали и алюминия класса Н (нормальные) толщиной : 0,7 мм, периметром до 2400 мм высота 5-8 м | м2 | 6 |  |  |  |  | Воздуховоды 500*500 из оцинкованной стали толщиной: 0,7 мм, периметром от 1700 до 4000 мм | м2 | 6 | подрядчик
[8 empty] | Крепления для воздуховодов оцинкованные (подвески СТД, подвески регулируемые СТД, тяги, хомуты, кронштейны, траверсы, ленты, шпильки, профили) | кг | 5,6 | подрядчик
16 | Прокладка воздуховодов из листовой, оцинкованной стали и алюминия класса Н (нормальные) толщиной : 0,7 мм, периметром до 2400 мм высота 8-10 м | м2 | 4 |  |  |  |  | Воздуховоды 500*500 из оцинкованной стали толщиной: 0,7 мм, периметром от 1700 до 4000 мм | м2 | 4 | подрядчик
[8 empty] | Крепления для воздуховодов оцинкованные (подвески СТД, подвески регулируемые СТД, тяги, хомуты, кронштейны, траверсы, ленты, шпильки, профили) | кг | 3,7 | подрядчик
17 | Прокладка воздуховодов из листовой, оцинкованной стали и алюминия класса Н (нормальные) толщиной : 0,7 мм, периметром до 2400 мм высота свыше 10м | м2 | 22,2 |  |  |  |  | Воздуховоды 500*500 из оцинкованной стали толщиной: 0,7 мм, периметром от 1700 до 4000 мм | м2 | 22,2 | подрядчик
[8 empty] | Крепления для воздуховодов оцинкованные (подвески СТД, подвески регулируемые СТД, тяги, хомуты, кронштейны, траверсы, ленты, шпильки, профили) | кг | 12,1 | подрядчик
18 | Покрытие поверхности изоляции трубопроводов фольгой алюминиевой дублированной высота свыше 10 м | м2 | 36 |  |  |  |  | Отражающая изоляция "Пенофол 2000" тип: С, самоклеящийся, толщина 10 мм | м2 | 41,4 | подрядчик
[8 empty] | Ленты алюминиевые, марка АД1Н, ширина 20 мм, толщина 0,8 мм | кг | 3,7908 | подрядчик
Раздел 3. ремонт систем вентиляции мастерской КЦ отм 8,0м, ряд В-Г, оси 27-30
Согласно сметных норм кроме ниже перечисленных
19 | Установка и разборка наружных инвентарных лесов высотой до 16 м: трубчатых для прочих отделочных работ | м2 | 18 | [7 empty] | Подрядчик
20 | Разборка воздуховодов из листовой стали толщиной: до 0,9 (0,7)мм диаметром/периметром до 660 мм /2070 мм высота 3-5 м | м2 | 18 | воздуховод Ф 600мм | тн | 0.2 | лом
21 | Разборка вентиляционных коробов из плит: двойных (высота 3-5 м) | м2 | 15 | мусор строительный | тн | 1.7 | мусор
22 | Погрузо-разгрузочные работы при автомобильных перевозках: Погрузка мусора строительного с погрузкой вручную | тн | 1,7
23 | Прокладка воздуховодов из листовой, оцинкованной стали и алюминия класса Н (нормальные) толщиной : 0,7 мм, периметром до 2400 мм высота 3-5 м | м2 | 18,8 |  |  |  |  | Воздуховоды 500*500 из оцинкованной стали толщиной: 0,7 мм, периметром от 1700 до 4000 мм | м2 | 18,8 | подрядчик
[8 empty] | Крепления для воздуховодов оцинкованные (подвески СТД, подвески регулируемые СТД, тяги, хомуты, кронштейны, траверсы, ленты, шпильки, профили) | кг | 13,4 | подрядчик
24 | Прокладка воздуховодов из листовой, оцинкованной стали и алюминия класса Н (нормальные) толщиной: 0,7 мм, периметром от 1100 до 1600 мм высота 3-5 м | м2 | 40 |  |  |  |  | Воздуховоды из оцинкованной стали толщиной: 0,7 мм, периметром от 1100 до 1600 мм | м2 | 40 | подрядчик
[8 empty] | Крепления для воздуховодов оцинкованные (подвески СТД, подвески регулируемые СТД, тяги, хомуты, кронштейны, траверсы, ленты, шпильки, профили) | кг | 10,3 | подрядчик
[8 empty] | Дроссель-клапаны в обечайке с сектором управления из тонколистовой оцинкованной и сортовой стали, прямоугольные, периметр до 1600 мм | шт | 4 | подрядчик
25 | Покрытие поверхности изоляции трубопроводов фольгой алюминиевой дублированной высота до 10 м | м2 | 62 |  |  |  |  | Отражающая изоляция "Пенофол 2000" тип: С, самоклеящийся, толщина 10 мм | м2 | 71,3 | подрядчик
[8 empty] | Ленты алюминиевые, марка АД1Н, ширина 20 мм, толщина 0,8 мм | кг | 6,5286 | подрядчик
26 | Установка вентиляторов осевых массой: до 0,1 т | шт | 4 |  |  |  |  | Вентилятор канальный вытяжной ВКК-ФВ 200Е | шт | 4 | подрядчик
27 | Установка кабель трех-пятижильный сечением жилы до 16 мм2 с креплением накладными скобами, полосками с установкой ответвительных коробок | м | 52 |  |  |  |  | Кабель силовой с медными жилами ВВГнг 3х1,5-660 | м.п. | 53,04 | подрядчик
[8 empty] | Коробка ответвительная "DKC" размером 100х100х50 мм | шт | 3 | подрядчик
28 | Установка выключателя: одноклавишный неутопленного типа при открытой проводке | шт | 4 |  |  |  |  | Выключатель: одноклавишный неутопленного типа при открытой проводке | шт | 4 | подрядчик
Условия производства работ:
Производство ремонтно-строительных работ осуществляется в помещениях эксплуатируемого объекта капитального строительства без остановки рабочего процесса предприятия, при этом: в зоне производства ремонтно-строительных работ имеются действующее технологическое или лабораторное оборудование, мебель и иные загромождающие помещения предметы (К-1,35; К-1,15)
Составил: ___________________________ П.П. Петров
(должность, подпись, расшифровка)
Проверил: ___________________________С.С. Сергеев
(должность, подпись, расшифровка)